## SO 100 - část komunikace
| List obsahuje: |  | 1) Krycí list rozpočtu |  | 2) Rekapitulace rozpočtu |  |  | 3) Rozpočet |  |  | Zpět na list: | Rekapitulace stavby
optimalizováno pro tisk sestav ve formátu A4 - na výšku | [11 empty] | >> skryté sloupce << | [9 empty] | {65349738-816F-4080-B14A-9F45B529CAC3} | [5 empty] | O1 | 482,06 | 2
[22 empty] | 2 | [5 empty] | O14 | 332,46 | 2
KRYCÍ LIST ROZPOČTU | [12 empty] | v --- níže se nacházejí doplnkové a pomocné údaje k sestavám --- v | [8 empty] | False | [5 empty] | R200 | 306,4 | 2
| Kód: |  | CPV 45233100-0 - Stavební úpravy pro komunikace |  |  |  | komunikace | [20 empty] | R60 | 125,1 | 2
| Stavba: |  | Rekostrukce ulice Lipová, jíloviště | [24 empty] | Z | 99,04 | 2
| Objekt: |  | SO 100 - část komunikace, včetně přípravy území, ZS, ZOV, DIO, mobiliář | [24 empty] | ZD6 | 50 | 2
| JKSO: | [7 empty] | CC-CZ: | [18 empty] | ZD81 | 1115 | 2
| Místo: |  | Jíloviště | [5 empty] | Datum: | [18 empty] | ZD82 | 453 | 2
[28 empty] | ZD83 | 16 | 2
| Objednavatel: | [7 empty] | IČ:
|  | Obec Jíloviště | [6 empty] | DIČ:
| Zhotovitel: | [7 empty] | IČ:
DIČ:
| Projektant: | [7 empty] | IČ:
|  | Ing.Milan Ptáček, tel. 777 612 326 | [6 empty] | DIČ:
| Zpracovatel: | [7 empty] | IČ:
|  | Ivan Mezera | [6 empty] | DIČ:
Poznámka:
| Náklady z rozpočtu | [7 empty] | 0
| Cena bez DPH | [7 empty] | 0
|  | zákl. přenesená | 21% | ze | #REF! |  |  |  | 0
|  | sníž. přenesená | 15% | ze | #REF! |  |  |  | 0
|  | nulová | 0% | ze | #REF! |  |  |  | 0
| Cena bez DPH |  |  | v | CZK |  |  | 0
| Projektant |  |  |  |  | Zpracovatel
| Datum a podpis: |  |  | Razítko |  | Datum a podpis: |  |  |  | Razítko
| Objednavatel |  |  |  |  | Zhotovitel
| Datum a podpis: |  |  | Razítko |  | Datum a podpis: |  |  |  | Razítko
REKAPITULACE ROZPOČTU
Stavba: |  |  | Rekostrukce ulice Lipová, jíloviště
Objekt: |  |  | SO 100 - část komunikace, včetně přípravy území, ZS, ZOV, DIO, mobiliář
Místo: |  |  | Jíloviště |  |  |  | Datum:
Objednavatel: |  |  | Obec Jíloviště |  |  |  | Projektant: |  | Ing.Milan Ptáček, tel. 777 612 326
Zhotovitel: | [6 empty] | Zpracovatel: |  | Ivan Mezera
Kód - Popis | [9 empty] | Cena celkem [CZK]
Náklady z rozpočtu | [9 empty] | 0 | [12 empty] | -1
| HSV - Práce a dodávky HSV | [8 empty] | 0
| 1 - Zemní práce | [8 empty] | 0
| 2 - Zakládání | [8 empty] | 0
| 4 - Vodorovné konstrukce | [8 empty] | 0
| 5 - Komunikace pozemní | [8 empty] | 0
| 8 - Trubní vedení | [8 empty] | 0
| 9 - Ostatní konstrukce a práce, bourání | [8 empty] | 0
| 997 - Přesun sutě | [8 empty] | 0
| 998 - Přesun hmot | [8 empty] | 0
| OST - Ostatní | [8 empty] | 0
| VRN - Vedlejší rozpočtové náklady | [8 empty] | 0
Celkové náklady za stavbu | [7 empty] | 0
ROZPOČET
Stavba: |  |  | Rekostrukce ulice Lipová, jíloviště
Objekt: |  |  | SO 100 - část komunikace, včetně přípravy území, ZS, ZOV, DIO, mobiliář
Místo: |  |  | Jíloviště |  |  |  | Datum:
Objednavatel: |  |  | Obec Jíloviště |  |  |  | Projektant: |  | Ing.Milan Ptáček, tel. 777 612 326
Zhotovitel: | [6 empty] | Zpracovatel: |  | Ivan Mezera
PČ | Typ | Kód | Popis |  |  | MJ | Množství | J.cena [CZK] |  | Cena celkem [CZK] |  |  | Poznámka | DPH | J. Nh [h] | Nh celkem [h] | J. hmotnost [t] | Hmotnost celkem [t] | J. suť [t] | Suť Celkem [t]
Náklady z rozpočtu | [9 empty] | 0 | [5 empty] | #REF! |  | #REF! |  | #REF! |  | D | -1 | [13 empty] | #REF!
| HSV - Práce a dodávky HSV | [8 empty] | 0 | [5 empty] | 4429.0892 |  | 1522.0538 |  | 1194.845 | 1 | D | 0 |  |  |  | ROZPOCET | [9 empty] | 0
| 1 - Zemní práce | [8 empty] | 0 | [5 empty] | 1714.2831 |  | 80.3265 |  | 1194.845 | 1 | D | 1 |  |  |  | ROZPOCET | [9 empty] | 0
1 | K | 113107041 | Odstranění podkladu plochy živičných tl 50 mm při překopech inž sítí |  |  | m2 | 25 |  |  | 0 |  |  |  | základní | 0.41 | 10.25 | 0 | 0 | 0.098 | 2.45 | 4 | K | 2 |  |  |  | ROZPOCET |  |  |  | 0 | 0 | 0 | 0 | 0 | 1 | 0 | 4 | -1943451114
2 | K | 113107151 | Odstranění podkladu pl z kameniva těženého tl 100 mm |  |  | m2 | 565.75 |  |  | 0 |  |  |  | základní | 0.046 | 26.0245 | 0 | 0 | 0.16 | 90.52 | 4 | K | 2 |  |  |  | ROZPOCET |  |  |  | 0 | 0 | 0 | 0 | 0 | 1 | 0 | 4 | -1761623462
[22 empty] | VV | 2 | 2 | -1 | 1 | ROZPOCET
3 | K | 113107153 | Odstranění podkladu pl z kameniva těženého tl 300 mm |  |  | m2 | 2203.75 |  |  | 0 |  |  |  | základní | 0.108 | 238.005 | 0 | 0 | 0.5 | 1101.875 | 4 | K | 2 |  |  |  | ROZPOCET |  |  |  | 0 | 0 | 0 | 0 | 0 | 1 | 0 | 4 | 1893960947
|  |  | položky 35+36+38 | [18 empty] | VV | 2 | 2 | -1 | 1 | ROZPOCET
4 | K | 132301102 | Hloubení rýh š do 600 mm v hornině tř. 4 objemu přes 100 m3 |  |  | m3 | 130.25 |  |  | 0 |  |  |  | základní | 1.974 | 257.1135 | 0 | 0 | 0 | 0 | 4 | K | 2 |  |  |  | ROZPOCET |  |  |  | 0 | 0 | 0 | 0 | 0 | 1 | 0 | 4 | 225959718
|  |  | "obrubníky | [18 empty] | VV | 2 | 1 | -1 | 0 | ROZPOCET
|  |  | 740,0*0,3*0,25 |  |  |  | 55.5 | [14 empty] | VV | 2 | 2 | -1 | 0 | ROZPOCET
|  |  | 375,0*0,25*0,2 |  |  |  | 18.75 | [14 empty] | VV | 2 | 2 | -1 | 0 | ROZPOCET
|  |  | "drenáž | [18 empty] | VV | 2 | 1 | -1 | 0 | ROZPOCET
|  |  | 350*0,16 |  |  |  | 56 | [14 empty] | VV | 2 | 2 | -1 | 0 | ROZPOCET
|  | R60 | Součet |  |  |  | 130.25 | [14 empty] | VV | 2 | 4 | -1 | 1 | ROZPOCET
5 | K | 132301109 | Příplatek za lepivost k hloubení rýh š do 600 mm v hornině tř. 4 |  |  | m3 | 65.125 |  |  | 0 |  |  |  | základní | 1.011 | 65.8414 | 0 | 0 | 0 | 0 | 4 | K | 2 |  |  |  | ROZPOCET |  |  |  | 0 | 0 | 0 | 0 | 0 | 1 | 0 | 4 | 520447117
|  |  | R60*0,5 |  |  |  | 65.125 | [14 empty] | VV | 2 | 2 | -1 | 1 | ROZPOCET
6 | K | 132301202 | Hloubení rýh š do 2000 mm v hornině tř. 4 objemu do 1000 m3 |  |  | m3 | 340 |  |  | 0 |  |  |  | základní | 1.355 | 460.7 | 0 | 0 | 0 | 0 | 4 | K | 2 |  |  |  | ROZPOCET |  |  |  | 0 | 0 | 0 | 0 | 0 | 1 | 0 | 4 | 165600908
|  |  | 280 |  |  |  | 280 | [14 empty] | VV | 2 | 2 | -1 | 0 | ROZPOCET
|  |  | 10 x vpusti | [18 empty] | VV | 2 | 1 | -1 | 0 | ROZPOCET
|  |  | 5,0*0,8*1,5*10 |  |  |  | 60 | [14 empty] | VV | 2 | 2 | -1 | 0 | ROZPOCET
[22 empty] | VV | 2 | 2 | -1 | 0 | ROZPOCET
|  | R200 | Součet |  |  |  | 340 | [14 empty] | VV | 2 | 4 | -1 | 1 | ROZPOCET
7 | K | 132301209 | Příplatek za lepivost k hloubení rýh š do 2000 mm v hornině tř. 4 |  |  | m3 | 170 |  |  | 0 |  |  |  | základní | 0.198 | 33.66 | 0 | 0 | 0 | 0 | 4 | K | 2 |  |  |  | ROZPOCET |  |  |  | 0 | 0 | 0 | 0 | 0 | 1 | 0 | 4 | -1917919637
|  |  | R200*0,5 |  |  |  | 170 | [14 empty] | VV | 2 | 2 | -1 | 1 | ROZPOCET
8 | K | 151201101 | Zřízení zátažného pažení a rozepření stěn rýh hl do 2 m |  |  | m2 | 66 |  |  | 0 |  |  |  | základní | 0.402 | 26.532 | 0.00199 | 0.13134 | 0 | 0 | 4 | K | 2 |  |  |  | ROZPOCET |  |  |  | 0 | 0 | 0 | 0 | 0 | 1 | 0 | 4 | -292875061
|  |  | 22,0*1,5*2 |  |  |  | 66 | [14 empty] | VV | 2 | 2 | -1 | 1 | ROZPOCET
9 | K | 151201111 | Odstranění zátažného pažení a rozepření stěn rýh hl do 2 m |  |  | m2 | 66 |  |  | 0 |  |  |  | základní | 0.178 | 11.748 | 0 | 0 | 0 | 0 | 4 | K | 2 |  |  |  | ROZPOCET |  |  |  | 0 | 0 | 0 | 0 | 0 | 1 | 0 | 4 | -290565278
10 | K | 162301101 | Vodorovné přemístění do 500 m výkopku/sypaniny z horniny tř. 1 až 4 |  |  | m3 | 99.04 |  |  | 0 |  |  |  | základní | 0.044 | 4.3578 | 0 | 0 | 0 | 0 | 4 | K | 2 |  |  |  | ROZPOCET |  |  |  | 0 | 0 | 0 | 0 | 0 | 1 | 0 | 4 | -50164477
|  |  | Z |  |  |  | 99.04 | [14 empty] | VV | 2 | 2 | -1 | 1 | ROZPOCET
11 | K | 162701105 | Vodorovné přemístění do 10000 m výkopku/sypaniny z horniny tř. 1 až 4 |  |  | m3 | 519.694 |  |  | 0 |  |  |  | základní | 0.083 | 43.1346 | 0 | 0 | 0 | 0 | 4 | K | 2 |  |  |  | ROZPOCET |  |  |  | 0 | 0 | 0 | 0 | 0 | 1 | 0 | 4 | -1797680153
|  | O14 | (R60+R200)-Z |  |  |  | 371.21 | [14 empty] | VV | 2 | 2 | -1 | 0 | ROZPOCET
|  |  | "substrát | [18 empty] | VV | 2 | 1 | -1 | 0 | ROZPOCET
|  |  | 371,21*0,4 |  |  |  | 148.484 | [14 empty] | VV | 2 | 2 | -1 | 0 | ROZPOCET
|  | O1 | Součet |  |  |  | 519.694 | [14 empty] | VV | 2 | 4 | -1 | 1 | ROZPOCET
12 | K | 162701109 | Příplatek k vodorovnému přemístění výkopku/sypaniny z horniny tř. 1 až 4 ZKD 1000 m přes 10000 m |  |  | m3 | 5784.72 |  |  | 0 |  |  |  | základní | 0.004 | 23.1389 | 0 | 0 | 0 | 0 | 4 | K | 2 |  |  |  | ROZPOCET |  |  |  | 0 | 0 | 0 | 0 | 0 | 1 | 0 | 4 | 186868294
|  |  | O1*12 |  |  |  | 6236.328 | [14 empty] | VV | 2 | 2 | -1 | 1 | ROZPOCET
13 | K | 167101101 | Nakládání výkopku z hornin tř. 1 až 4 do 100 m3 |  |  | m3 | 99.04 |  |  | 0 |  |  |  | základní | 0.652 | 64.5741 | 0 | 0 | 0 | 0 | 4 | K | 2 |  |  |  | ROZPOCET |  |  |  | 0 | 0 | 0 | 0 | 0 | 1 | 0 | 4 | 302796830
|  |  | Z |  |  |  | 99.04 | [14 empty] | VV | 2 | 2 | -1 | 1 | ROZPOCET
14 | K | 171201201 | Uložení sypaniny na skládky |  |  | m3 | 332.46 |  |  | 0 |  |  |  | základní | 0.009 | 2.9921 | 0 | 0 | 0 | 0 | 4 | K | 2 |  |  |  | ROZPOCET |  |  |  | 0 | 0 | 0 | 0 | 0 | 1 | 0 | 4 | 1753033452
|  |  | O14 |  |  |  | 332.46 | [14 empty] | VV | 2 | 2 | -1 | 1 | ROZPOCET
15 | K | 171201211 | Poplatek za uložení odpadu ze sypaniny na skládce (skládkovné) |  |  | t | 598.428 |  |  | 0 |  |  |  | základní | 0 | 0 | 0 | 0 | 0 | 0 | 4 | K | 2 |  |  |  | ROZPOCET |  |  |  | 0 | 0 | 0 | 0 | 0 | 1 | 0 | 4 | -1115239704
|  |  | O14*1,8 |  |  |  | 598.428 | [14 empty] | VV | 2 | 2 | -1 | 1 | ROZPOCET
16 | K | 174101101 | Zásyp jam, šachet rýh nebo kolem objektů sypaninou se zhutněním |  |  | m3 | 99.04 |  |  | 0 |  |  |  | základní | 0.299 | 29.613 | 0 | 0 | 0 | 0 | 4 | K | 2 |  |  |  | ROZPOCET |  |  |  | 0 | 0 | 0 | 0 | 0 | 1 | 0 | 4 | 1715058577
|  |  | 22,0*0,8*0,95 |  |  |  | 16.72 | [14 empty] | VV | 2 | 2 | -1 | 0 | ROZPOCET
|  |  | 196,0*0,7*0,6 |  |  |  | 82.32 | [14 empty] | VV | 2 | 2 | -1 | 0 | ROZPOCET
|  | Z | Součet |  |  |  | 99.04 | [14 empty] | VV | 2 | 4 | -1 | 1 | ROZPOCET
17 | K | 175151101 | Obsypání potrubí strojně sypaninou bez prohození, uloženou do 3 m |  |  | m3 | 0 |  |  | 0 |  |  |  | základní | 0.286 | 0 | 0 | 0 | 0 | 0 | 4 | K | 2 |  |  |  | ROZPOCET |  |  |  | 0 | 0 | 0 | 0 | 0 | 1 | 0 | 4 | -381138849
|  |  | 22,0*0,8*0,45 | [18 empty] | VV | 2 | 2 | -1 | 1 | ROZPOCET
18 | M | 583336510 | kamenivo těžené hrubé frakce 8-16 |  |  | t | 15.84 |  |  | 0 |  |  |  | základní | 0 | 0 | 1 | 15.84 | 0 | 0 | 8 | M | 2 |  |  |  | ROZPOCET |  |  |  | 0 | 0 | 0 | 0 | 0 | 1 | 0 | 4 | 1293883653
19 | K | 181301106 | Rozprostření ornice tl vrstvy do 400 mm pl do 500 m2 v rovině nebo ve svahu do 1:5 |  |  | m2 | 711.25 |  |  | 0 |  |  |  | základní | 0.508 | 361.315 | 0 | 0 | 0 | 0 | 4 | K | 2 |  |  |  | ROZPOCET |  |  |  | 0 | 0 | 0 | 0 | 0 | 1 | 0 | 4 | -506175727
20 | M | 103715000 | substrát pro trávníky A VL |  |  | m3 | 298.725 |  |  | 0 |  |  |  | základní | 0 | 0 | 0.21 | 62.7323 | 0 | 0 | 8 | M | 2 |  |  |  | ROZPOCET |  |  |  | 0 | 0 | 0 | 0 | 0 | 1 | 0 | 4 | -981407853
|  |  | 711*0,4*1,05 |  |  |  | 298.725 | [14 empty] | VV | 2 | 2 | -1 | 1 | ROZPOCET
21 | K | 181951102 | Úprava pláně v hornině tř. 1 až 4 se zhutněním |  |  | m2 | 2203.75 |  |  | 0 |  |  |  | základní | 0.018 | 39.6675 | 0 | 0 | 0 | 0 | 4 | K | 2 |  |  |  | ROZPOCET |  |  |  | 0 | 0 | 0 | 0 | 0 | 1 | 0 | 4 | 636638160
|  |  | položky 35+36+38 | [18 empty] | VV | 2 | 2 | -1 | 1 | ROZPOCET
22 | K | 183405211 | Výsev trávníku hydroosevem na ornici včetně zatravňovacích rohoží |  |  | m2 | 1270.5 |  |  | 0 |  |  |  | základní | 0.012 | 15.246 | 0.00127 | 1.6135 | 0 | 0 | 4 | K | 2 |  |  |  | ROZPOCET |  |  |  | 0 | 0 | 0 | 0 | 0 | 1 | 0 | 4 | 307344365
23 | M | 005721000 | osivo jetelotráva intenzivní víceletá 25 kg bal |  |  | kg | 9.35 |  |  | 0 |  |  |  | základní | 0 | 0 | 0.001 | 0.00935 | 0 | 0 | 8 | M | 2 |  |  |  | ROZPOCET |  |  |  | 0 | 0 | 0 | 0 | 0 | 1 | 0 | 4 | -549000215
|  |  | 15% jílek vytrvalý, 25% kostřava červená (dlouze výběžkatá), 5% kostřava červená (krátce výběžkatá), 15% kostřava červená (trsnatá), 15% kostřava ovčí, 15% kostřava rákosovitá, 5% lipnice luční, 3% psineček tenký a 2% jetel plazivý | [18 empty] | P | 2
24 | K | 185804312 | Zalití rostlin vodou plocha přes 20 m2 |  |  | m3 | 1.4225 |  |  | 0 |  |  |  | základní | 0.26 | 0.36985 | 0 | 0 | 0 | 0 | 4 | K | 2 |  |  |  | ROZPOCET |  |  |  | 0 | 0 | 0 | 0 | 0 | 1 | 0 | 4 | 1840042496
|  |  | 711*0,002 |  |  |  | 1.4225 | [14 empty] | VV | 2 | 2 | -1 | 1 | ROZPOCET
| 2 - Zakládání | [8 empty] | 0 | [5 empty] | 92.5588 |  | 79.7453 |  | 0 | 1 | D | 1 |  |  |  | ROZPOCET | [9 empty] | 0
25 | K | 211971121 | Zřízení opláštění žeber nebo trativodů geotextilií v rýze nebo zářezu sklonu přes 1:2 š do 2,5 m |  |  | m2 | 210.84 |  |  | 0 |  |  |  | základní | 0.089 | 18.7648 | 0.00031 | 0.06536 | 0 | 0 | 4 | K | 2 |  |  |  | ROZPOCET |  |  |  | 0 | 0 | 0 | 0 | 0 | 1 | 0 | 4 | -721419671
|  |  | 351*0,6 |  |  |  | 210.84 | [14 empty] | VV | 2 | 2 | -1 | 1 | ROZPOCET
26 | M | 693111460.x | textilie 300 g/m2 do š 8,8 m |  |  | m2 | 210.84 |  |  | 0 |  |  |  | základní | 0 | 0 | 0.0003 | 0.063252 | 0 | 0 | 8 | M | 2 |  |  |  | ROZPOCET |  |  |  | 0 | 0 | 0 | 0 | 0 | 1 | 0 | 4 | 53526677
27 | K | 212752212 | Trativod z drenážních trubek plastových flexibilních D do 100 mm včetně lože otevřený výkop |  |  | m | 351.4 |  |  | 0 |  |  |  | základní | 0.21 | 73.794 | 0.22657 | 79.6167 | 0 | 0 | 4 | K | 2 |  |  |  | ROZPOCET |  |  |  | 0 | 0 | 0 | 0 | 0 | 1 | 0 | 4 | -2002710249
|  |  | 278+17+3,6+4,4+37+11,4 |  |  |  | 351.4
| 4 - Vodorovné konstrukce | [8 empty] | 0 | [5 empty] | 13.8676 |  | 0 |  | 0 | 1 | D | 1 |  |  |  | ROZPOCET | [9 empty] | 0
28 | K | 451541111 | Lože pod potrubí otevřený výkop ze štěrkodrtě |  |  | m3 | 8.775 |  |  | 0 |  |  |  | základní | 1.303 | 11.4338 | 0 | 0 | 0 | 0 | 4 | K | 2 |  |  |  | ROZPOCET |  |  |  | 0 | 0 | 0 | 0 | 0 | 1 | 0 | 4 | -824412755
|  |  | "drenáž | [18 empty] | VV | 2 | 1 | -1 | 0 | ROZPOCET
|  |  | 351*0,1*0,25 |  |  |  | 8.775 | [14 empty] | VV | 2 | 2 | -1 | 1 | ROZPOCET
29 | K | 451573111 | Lože pod potrubí otevřený výkop ze štěrkopísku |  |  | m3 | 1.848 |  |  | 0 |  |  |  | základní | 1.317 | 2.4338 | 0 | 0 | 0 | 0 | 4 | K | 2 |  |  |  | ROZPOCET |  |  |  | 0 | 0 | 0 | 0 | 0 | 1 | 0 | 4 | 278523096
|  |  | 22,0*0,7*0,12 |  |  |  | 1.848 | [14 empty] | VV | 2 | 2 | -1 | 1 | ROZPOCET
| 5 - Komunikace pozemní | [8 empty] | 0 | [5 empty] | 1310.9525 |  | 395.0696 |  | 0 | 1 | D | 1 |  |  |  | ROZPOCET | [9 empty] | 0
30 | K | 561081111 | Zřízení podkladu ze zeminy upravené hydraulickými pojivy bude ověřeno přímo na stavbě, dle aktuálního stavu (např. Road Mix) tl do 500 mm plochy do 1000 m2, navrženo je pod 1/3 zpevněných pojížděných ploch. |  |  | m3 | 848.5 |  |  | 0 |  |  |  | základní | 0.059 | 50.0615 | 0 | 0 | 0 | 0 | 4 | K | 2 |  |  |  | ROZPOCET |  |  |  | 0 | 0 | 0 | 0 | 0 | 1 | 0 | 4 | 1858458660
|  |  | (1697*0,5)/3 |  |  |  | 848.5 | [14 empty] | VV | 2 | 2 | -1 | 1 | ROZPOCET
31 | M | 585301710 | vápno nehašené bezprašné Proviacal RD |  |  | t | 8.485 |  |  | 0 |  |  |  | základní | 0 | 0 | 1 | 8.485 | 0 | 0 | 8 | M | 2 |  |  |  | ROZPOCET |  |  |  | 0 | 0 | 0 | 0 | 0 | 1 | 0 | 4 | -1555310103
|  |  | 1697*0,005 |  |  |  | 8.485 | [14 empty] | VV | 2 | 2 | -1 | 1 | ROZPOCET
32 | K | 596211110 | Kladení zámkové dlažby komunikací pro pěší tl 60 mm skupiny A pl do 50 m2 |  |  | m2 | 50 |  |  | 0 |  |  |  | základní | 0.72 | 36 | 0.08425 | 4.2125 | 0 | 0 | 4 | K | 2 |  |  |  | ROZPOCET |  |  |  | 0 | 0 | 0 | 0 | 0 | 1 | 0 | 4 | -1458658002
|  |  | 50 |  |  |  | 50 | [14 empty] | VV | 2 | 2 | -1 | 0 | ROZPOCET
|  | ZD6 | Součet |  |  |  | 50 | [14 empty] | VV | 2 | 4 | -1 | 1 | ROZPOCET
33 | M | 592450409.S | dlažba zámková 6cm šedá |  |  | m2 | 49 |  |  | 0 |  |  |  | základní | 0 | 0 | 0.14 | 6.86 | 0 | 0 | 8 | M | 2 |  |  |  | ROZPOCET |  |  |  | 0 | 0 | 0 | 0 | 0 | 1 | 0 | 4 | 1478570910
34 | M | 592450409.S | dlažba zámková 6cm šedá - okapový chodníček |  |  | m2 | 10 |  |  | 0 |  |  |  | základní | 0 | 0 | 0.14 | 6.86 | 0 | 0 | 8 | M | 2 |  |  |  | ROZPOCET |  |  |  | 0 | 0 | 0 | 0 | 0 | 1 | 0 | 4 | 1478570910
35 | K | 596212213 | Kladení zámkové dlažby pozemních komunikací tl 80 mm skupiny A pl přes 300 m2 |  |  | m2 | 1697 |  |  | 0 |  |  |  | základní | 0.535 | 907.895 | 0.10362 | 175.8431 | 0 | 0 | 4 | K | 2 |  |  |  | ROZPOCET |  |  |  | 0 | 0 | 0 | 0 | 0 | 1 | 0 | 4 | 525657919
|  | ZD81 | 1156,0 - -šedá |  |  |  | 1156 | [14 empty] | VV | 2 | 2 | -1 | 0 | ROZPOCET
|  | ZD82 | 475,0 - červená |  |  |  | 499 | [14 empty] | VV | 2 | 2 | -1 | 0 | ROZPOCET
|  | ZD83 | 45 - béžová - vchody, pojížděné u stání |  |  |  | 42 | [14 empty] | VV | 2 | 2 | -1 | 0 | ROZPOCET
|  | ZD | Součet |  |  |  | 1697 | [14 empty] | VV | 2 | 4 | -1 | 1 | ROZPOCET
36 | M | 592452689.S | dlažba BEST-KLASIKO pro nevidomé 20 x 10 x 6 cm barevná |  |  | m2 | 8 |  |  | 0 |  |  |  | základní | 0 | 0 | 0.131 | 1.048 | 0 | 0 | 8 | M | 2 |  |  |  | ROZPOCET |  |  |  | 0 | 0 | 0 | 0 | 0 | 1 | 0 | 4 | 1437465641
37 | M | 592452879.S | dlažba zámková tl.80 mm šedá,písková.červená |  |  | m2 | 1697 |  |  | 0 |  |  |  | základní | 0 | 0 | 0.113 | 191.761 | 0 | 0 | 8 | M | 2 |  |  |  | ROZPOCET |  |  |  | 0 | 0 | 0 | 0 | 0 | 1 | 0 | 4 | -2147111901
|  |  | ZD81+ZD82+ZD83 |  |  |  | 1697 | [14 empty] | VV | 2 | 2 | -1 | 1 | ROZPOCET
38 | K |  | Zatravňovací rohože |  |  | m2 | 498.75 |  |  | 0 |  |  |  | základní | 0.097 | 158.498 | 0 | 0 | 0 | 0 | 4 | K | 2 |  |  |  | ROZPOCET |  |  |  | 0 | 0 | 0 | 0 | 0 | 1 | 0 | 4 | 2019340387
39 | K | 596212215 | Příplatek za kombinaci více než dvou barev u betonových dlažeb komunikací tl 80 mm skupiny A |  |  | m2 | 1634 |  |  | 0 |  |  |  | základní | 0.097 | 158.498 | 0 | 0 | 0 | 0 | 4 | K | 2 |  |  |  | ROZPOCET |  |  |  | 0 | 0 | 0 | 0 | 0 | 1 | 0 | 4 | 2019340387
|  |  | ZD6 |  |  |  | 59 | [14 empty] | VV | 2 | 2 | -1 | 0 | ROZPOCET
|  |  | ZD81+ZD82+ZD83 |  |  |  | 1697 | [14 empty] | VV | 2 | 2 | -1 | 0 | ROZPOCET
|  |  | Součet |  |  |  | 1756 | [14 empty] | VV | 2 | 4 | -1 | 1 | ROZPOCET
| 8 - Trubní vedení | [8 empty] | 0 | [5 empty] | 253.7305 |  | 5.2657 |  | 0 | 1 | D | 1 |  |  |  | ROZPOCET | [9 empty] | 0
40 | K | 871313121 | Montáž kanalizačního potrubí z PVC těsněné gumovým kroužkem otevřený výkop sklon do 20 % DN 150 |  |  | m | 22 |  |  | 0 |  |  |  | základní | 0.292 | 6.424 | 0 | 0 | 0 | 0 | 4 | K | 2 |  |  |  | ROZPOCET |  |  |  | 0 | 0 | 0 | 0 | 0 | 1 | 0 | 4 | -747826858
41 | M | 286112400 | trubka KGEM s hrdlem 150X4,0X2M SN4KOEX,PVC |  |  | kus | 11 |  |  | 0 |  |  |  | základní | 0 | 0 | 0.00422 | 0.04642 | 0 | 0 | 8 | M | 2 |  |  |  | ROZPOCET |  |  |  | 0 | 0 | 0 | 0 | 0 | 1 | 0 | 4 | -1005401214
42 | K | 877310410 | Montáž kolen na potrubí z PP trub korugovaných DN 150 |  |  | kus | 11 |  |  | 0 |  |  |  | základní | 0.7 | 7.7 | 8e-05 | 0.00088 | 0 | 0 | 4 | K | 2 |  |  |  | ROZPOCET |  |  |  | 0 | 0 | 0 | 0 | 0 | 1 | 0 | 4 | 1900700954
43 | M | 286173380.x | koleno , DN 150, 45° |  |  | kus | 11 |  |  | 0 |  |  |  | základní | 0 | 0 | 0.00148 | 0.01628 | 0 | 0 | 8 | M | 2 |  |  |  | ROZPOCET |  |  |  | 0 | 0 | 0 | 0 | 0 | 1 | 0 | 4 | -168967698
44 | K | 892351111 | Tlaková zkouška vodou potrubí DN 150 nebo 200 |  |  | m | 270.5 |  |  | 0 |  |  |  | základní | 0.055 | 14.8775 | 0 | 0 | 0 | 0 | 4 | K | 2 |  |  |  | ROZPOCET |  |  |  | 0 | 0 | 0 | 0 | 0 | 1 | 0 | 4 | -419910944
45 | K | 892372111 | Zabezpečení konců potrubí DN do 300 při tlakových zkouškách vodou |  |  | kus | 2 |  |  | 0 |  |  |  | základní | 10.3 | 20.6 | 0.46005 | 0.9201 | 0 | 0 | 4 | K | 2 |  |  |  | ROZPOCET |  |  |  | 0 | 0 | 0 | 0 | 0 | 1 | 0 | 4 | -1707532650
46 | K | 892521129.R | Kamerová zkouška stavu potrubí stávající dešťové kanalizace DN 300 |  |  | m | 270.5 |  |  | 0 |  |  |  | základní | 0.253 | 68.4365 | 0 | 0 | 0 | 0 | 4 | K | 2 |  |  |  | ROZPOCET |  |  |  | 0 | 0 | 0 | 0 | 0 | 1 | 0 | 4 | 330595051
47 | K |  | V případě nutnosti výměna poškozených trub stávající dešťové kanalizace - KG DN 300 včetně podsypu a obsypu potrubí |  |  | m | 270.5 |  |  | 0 |  |  |  | základní | 0.253 | 68.4365 | 0 | 0 | 0 | 0 | 4 | K | 2 |  |  |  | ROZPOCET |  |  |  | 0 | 0 | 0 | 0 | 0 | 1 | 0 | 4 | 330595051
48 | K | 894811114.X | Napojení drenáží do vpustí |  |  | kus | 11 |  |  | 0 |  |  |  | základní | 3.102 | 34.122 | 0.04082 | 0.44902 | 0 | 0 | 4 | K | 2 |  |  |  | ROZPOCET |  |  |  | 0 | 0 | 0 | 0 | 0 | 1 | 0 | 4 | 641065361
49 | K | 899231111 | Výšková úprava uličního vstupu nebo vpusti do 200 mm zvýšením mříže |  |  | kus | 6 |  |  | 0 |  |  |  | základní | 3.839 | 23.034 | 0.42368 | 2.5421 | 0 | 0 | 4 | K | 2 |  |  |  | ROZPOCET |  |  |  | 0 | 0 | 0 | 0 | 0 | 1 | 0 | 4 | 1197601318
50 | K | 899232111 | Směrová úprava uličního vstupu nebo vpusti |  |  | kus | 4 |  |  | 0 |  |  |  | základní | 2.525 | 10.1 | 0.32272 | 1.2909 | 0 | 0 | 4 | K | 2 |  |  |  | ROZPOCET |  |  |  | 0 | 0 | 0 | 0 | 0 | 1 | 0 | 4 | 933116399
| 9 - Ostatní konstrukce a práce, bourání | [8 empty] | 0 | [5 empty] | 602.9403 |  | 961.6467 |  | 0 | 1 | D | 1 |  |  |  | ROZPOCET | [9 empty] | 0
51 | K | 913121111 | Montáž a demontáž dočasné dopravní značky kompletní základní |  |  | kus | 6 |  |  | 0 |  |  |  | základní | 0.174 | 1.044 | 0 | 0 | 0 | 0 | 4 | K | 2 |  |  |  | ROZPOCET |  |  |  | 0 | 0 | 0 | 0 | 0 | 1 | 0 | 4 | 1063939334
52 | K | 913121211 | Příplatek k dočasné dopravní značce kompletní základní za první a ZKD den použití (dny) |  |  | den | 180 |  |  | 0 |  |  |  | základní | 0 | 0 | 0 | 0 | 0 | 0 | 4 | K | 2 |  |  |  | ROZPOCET |  |  |  | 0 | 0 | 0 | 0 | 0 | 1 | 0 | 4 | 403153490
53 | K | 914111111 | Montáž svislé dopravní značky do velikosti 1 m2 objímkami na sloupek nebo konzolu |  |  | kus | 4 |  |  | 0 |  |  |  | základní | 0.2 | 0.8 | 0.0007 | 0.0028 | 0 | 0 | 4 | K | 2 |  |  |  | ROZPOCET |  |  |  | 0 | 0 | 0 | 0 | 0 | 1 | 0 | 4 | -348214877
54 | M | 404442750 | značka svislá reflexní AL- NK (IP26a a IP26b - zmenšené velikosti) |  |  | kus | 4 |  |  | 0 |  |  |  | základní | 0 | 0 | 0.004 | 0.016 | 0 | 0 | 8 | M | 2 |  |  |  | ROZPOCET |  |  |  | 0 | 0 | 0 | 0 | 0 | 1 | 0 | 4 | 511425933
55 | K | 914511111 | Montáž sloupku dopravních značek délky do 3,5 m s betonovým základem |  |  | kus | 4 |  |  | 0 |  |  |  | základní | 0.416 | 1.664 | 0.10941 | 0.43764 | 0 | 0 | 4 | K | 2 |  |  |  | ROZPOCET |  |  |  | 0 | 0 | 0 | 0 | 0 | 1 | 0 | 4 | -913195412
56 | M | 404452250 | sloupek Zn 60 - 350 |  |  | kus | 4 |  |  | 0 |  |  |  | základní | 0 | 0 | 0.0061 | 0.0244 | 0 | 0 | 8 | M | 2 |  |  |  | ROZPOCET |  |  |  | 0 | 0 | 0 | 0 | 0 | 1 | 0 | 4 | 1682092499
57 | K | 916231212 | Osazení silničního obrubníku betonového stojatého bez boční opěry do lože z betonu prostého |  |  | m | 740 |  |  | 0 |  |  |  | základní | 0.18 | 133.2 | 0.09599 | 71.0326 | 0 | 0 | 4 | K | 2 |  |  |  | ROZPOCET |  |  |  | 0 | 0 | 0 | 0 | 0 | 1 | 0 | 4 | -1685175464
58 | M | 592174600 | obrubník betonový ABO 2-15 100x15x25 cm |  |  | m | 740 |  |  | 0 |  |  |  | základní | 0 | 0 | 0.085 | 62.9 | 0 | 0 | 8 | M | 2 |  |  |  | ROZPOCET |  |  |  | 0 | 0 | 0 | 0 | 0 | 1 | 0 | 4 | -802561876
59 | K | 916331112 | Osazení zahradního obrubníku betonového do lože z betonu s boční opěrou |  |  | m | 375 |  |  | 0 |  |  |  | základní | 0.14 | 52.5 | 0.10095 | 37.8563 | 0 | 0 | 4 | K | 2 |  |  |  | ROZPOCET |  |  |  | 0 | 0 | 0 | 0 | 0 | 1 | 0 | 4 | -942810342
60 | M | 592172110 | obrubník betonový zahradní Granitoid ABO100/5/25 II šedý 100 x 10 x 25 cm |  |  | m | 375 |  |  | 0 |  |  |  | základní | 0 | 0 | 0.028 | 10.5 | 0 | 0 | 8 | M | 2 |  |  |  | ROZPOCET |  |  |  | 0 | 0 | 0 | 0 | 0 | 1 | 0 | 4 | 1766406366
61 | K | 916991121 | Lože pod obrubníky, krajníky nebo obruby z dlažebních kostek z betonu prostého |  |  | m3 | 55.65 |  |  | 0 |  |  |  | základní | 1.442 | 80.2473 | 2.2563 | 125.5653 | 0 | 0 | 512 | K | 2 |  |  |  | ROZPOCET |  |  |  | 0 | 0 | 0 | 0 | 0 | 1 | 0 | 512 | 921151235
|  |  | 740,0*0,3*0,2 |  |  |  | 44.4 | [14 empty] | VV | 2 | 2 | -1 | 0 | ROZPOCET
|  |  | 375*0,2*0,15 |  |  |  | 11.25 | [14 empty] | VV | 2 | 2 | -1 | 0 | ROZPOCET
|  |  | Součet |  |  |  | 55.65 | [14 empty] | VV | 2 | 4 | -1 | 1 | ROZPOCET
62 | K | 935316111.S | Odvodňovací žlab mělký z betonu pl do 0,30 m2 |  |  | m | 25 |  |  | 0 |  |  |  | základní | 1.241 | 31.025 | 0.75616 | 18.904 | 0 | 0 | 4 | K | 2 |  |  |  | ROZPOCET |  |  |  | 0 | 0 | 0 | 0 | 0 | 1 | 0 | 4 | -928163536
63 | K | 935932425 | Odvodňovací žlab pro zatížení D400 vnitřní š 300 mm s roštem můstkovým z litiny |  |  | m | 20 |  |  | 0 |  |  |  | základní | 0.355 | 7.1 | 0.74461 | 14.8922 | 0 | 0 | 4 | K | 2 |  |  |  | ROZPOCET |  |  |  | 0 | 0 | 0 | 0 | 0 | 1 | 0 | 4 | -352138239
64 | K | 935932428.R | D+M chráničky PE 110 |  |  | m | 532 |  |  | 0 |  |  |  | základní | 0.355 | 188.86 | 0.74461 | 396.1325 | 0 | 0 | 4 | K | 2 |  |  |  | ROZPOCET |  |  |  | 0 | 0 | 0 | 0 | 0 | 1 | 0 | 4 | -1218263171
65 | K | 935932429.R | D+M ochrana slaboproudých kabelů dle požadavků správce nebo vlastníka (uložení stávajícího vrchního slaboproudého vedení pod povrch dle dispozic správce CETIN, zrušení 7ks sloupů, zřízení ) |  |  | m | 300 |  |  | 0 |  |  |  | základní | 0.355 | 106.5 | 0.74461 | 223.383 | 0 | 0 | 4 | K | 2 |  |  |  | ROZPOCET |  |  |  | 0 | 0 | 0 | 0 | 0 | 1 | 0 | 4 | 1292860010
| 997 - Přesun sutě | [8 empty] | 0 | [5 empty] | 43.91 |  | 0 |  | 0 | 1 | D | 1 |  |  |  | ROZPOCET | [9 empty] | 0
66 | K | 997221551 | Vodorovná doprava suti ze sypkých materiálů do 1 km |  |  | t | 1287 |  |  | 0 |  |  |  | základní | 0.03 | 38.61 | 0 | 0 | 0 | 0 | 4 | K | 2 |  |  |  | ROZPOCET |  |  |  | 0 | 0 | 0 | 0 | 0 | 1 | 0 | 4 | 1642156911
67 | K | 997221559 | Příplatek ZKD 1 km u vodorovné dopravy suti ze sypkých materiálů |  |  | t | 2650 |  |  | 0 |  |  |  | základní | 0.002 | 5.3 | 0 | 0 | 0 | 0 | 4 | K | 2 |  |  |  | ROZPOCET |  |  |  | 0 | 0 | 0 | 0 | 0 | 1 | 0 | 4 | 1941763718
68 | K | 997221855 | Poplatek za uložení odpadu z kameniva na skládce (skládkovné) |  |  | t | 860 |  |  | 0 |  |  |  | základní | 0 | 0 | 0 | 0 | 0 | 0 | 4 | K | 2 |  |  |  | ROZPOCET |  |  |  | 0 | 0 | 0 | 0 | 0 | 1 | 0 | 4 | 1540279047
| 998 - Přesun hmot | [8 empty] | 0 | [5 empty] | 396.8464 |  | 0 |  | 0 | 1 | D | 1 |  |  |  | ROZPOCET | [9 empty] | 0
69 | K | 998223011 | Přesun hmot pro pozemní komunikace s krytem dlážděným |  |  | t | 999.613 |  |  | 0 |  |  |  | základní | 0.397 | 396.8464 | 0 | 0 | 0 | 0 | 4 | K | 2 |  |  |  | ROZPOCET |  |  |  | 0 | 0 | 0 | 0 | 0 | 1 | 0 | 4 | 177860402
[16 empty] | 0 |  | 0 |  | 0 | 2 | D | 0 |  |  |  | ROZPOCET | [9 empty] | 0
| OST - Ostatní | [8 empty] | 0 | [5 empty] | 0 |  | 0 |  | 0 | 4 | D | 0 |  |  |  | ROZPOCET | [9 empty] | 0
70 | K | 990901111 | lavička pro 3osoby |  |  | kus | 3 |  |  | 0 |  |  |  | základní | 0 | 0 | 0 | 0 | 0 | 0 | 512 | K | 1 |  |  |  | ROZPOCET |  |  |  | 0 | 0 | 0 | 0 | 0 | 1 | 0 | 512 | 17861274
71 | K | 990901112 | basketbalový koš |  |  | kus | 1 |  |  | 0 |  |  |  | základní | 0 | 0 | 0 | 0 | 0 | 0 | 512 | K | 1 |  |  |  | ROZPOCET |  |  |  | 0 | 0 | 0 | 0 | 0 | 1 | 0 | 512 | 1780545747
72 | K | 990901113 | houpačka pro dvě osoby |  |  | kus | 1 |  |  | 0 |  |  |  | základní | 0 | 0 | 0 | 0 | 0 | 0 | 512 | K | 1 |  |  |  | ROZPOCET |  |  |  | 0 | 0 | 0 | 0 | 0 | 1 | 0 | 512 | 1330644814
| VRN - Vedlejší rozpočtové náklady | [8 empty] | 0 | [5 empty] | #REF! |  | #REF! |  | #REF! | 5 | D | 0 |  |  |  | ROZPOCET | [9 empty] | #REF!
73 | K | 030001000 | Zařízení staveniště |  |  | Kč | 1 |  |  | 0 |  |  |  | základní | 0 | #REF! | 0 | #REF! | 0 | #REF! | 1024 | K | 2 |  |  |  | ROZPOCET |  |  |  | #REF! | #REF! | #REF! | #REF! | #REF! | 1 | #REF! | 1024 | 1921077722
74 | K |  | Dokumentace - realizační dokumentace stavby (RDS), včetně DIR, DIO, poplatků, Stanovení užití dopravního značení - trvalé a provizorní |  |  | Kč | 1 |  |  | 0 |  |  |  | základní | 0 | #REF! | 0 | #REF! | 0 | #REF! | 1024 | K | 2 |  |  |  | ROZPOCET |  |  |  | #REF! | #REF! | #REF! | #REF! | #REF! | 1 | #REF! | 1024 | 1921077722
75 | K |  | Geodetické zaměření |  |  | Kč | 1 |  |  | 0 |  |  |  | základní | 0 | #REF! | 0 | #REF! | 0 | #REF! | 1024 | K | 2 |  |  |  | ROZPOCET |  |  |  | #REF! | #REF! | #REF! | #REF! | #REF! | 1 | #REF! | 1024 | 1921077722
76 | K |  | Dokumentace - skutečného provedení stavby (DSPS) |  |  | Kč | 1 |  |  | 0 |  |  |  | základní | 0 | #REF! | 0 | #REF! | 0 | #REF! | 1024 | K | 2 |  |  |  | ROZPOCET |  |  |  | #REF! | #REF! | #REF! | #REF! | #REF! | 1 | #REF! | 1024 | 1921077722
77 | K |  | Vytyčení stávajících inženýrských sítí |  |  | Kč | 1 |  |  | 0 |  |  |  | základní | 0 | #REF! | 0 | #REF! | 0 | #REF! | 1024 | K | 2 |  |  |  | ROZPOCET |  |  |  | #REF! | #REF! | #REF! | #REF! | #REF! | 1 | #REF! | 1024 | 1921077722
78 | K |  | Publicita projektu |  |  | Kč | 1 |  |  | 0 |  |  |  | základní | 0 | #REF! | 0 | #REF! | 0 | #REF! | 1024 | K | 2 |  |  |  | ROZPOCET |  |  |  | #REF! | #REF! | #REF! | #REF! | #REF! | 1 | #REF! | 1024 | 1921077722
79 | K |  | Fotodokumentace stavby (průběh výstavby) |  |  | Kč | 1 |  |  | 0 |  |  |  | základní | 0 | #REF! | 0 | #REF! | 0 | #REF! | 1024 | K | 2 |  |  |  | ROZPOCET |  |  |  | #REF! | #REF! | #REF! | #REF! | #REF! | 1 | #REF! | 1024 | 1921077722